## BP3338A
输入参数： |  |  |  |  | 主功率回路设计： | [5 empty] | 变压器设计： |  |  |  |  | 控制参数设计：
最小输入电压 | Vac_min | 100 | VAC |  | 最大匝比 | Nps_max | 2.8546 | 受MOS应力约束 |  |  | 最大磁通 | Bmax | 0.3 | T |  | CS引脚：
最大输入电压 | Vac_max | 300 | VAC |  | 最小匝比 | Nps_min | 1.9551 | 受DIODE应力约束 |  |  | AP面积 | AP | 7101.9213 | mm4 |  | CS采样电阻 | Rcs_est | 0.18164 | Ω
额定电网频率 | Fac_nom | 50 | Hz |  | 选择匝比 | Nps | 2.2 |  |  |  | 选择磁芯 | PQ32/20 | 7293 | mm4 |  | 选择CS电阻 | Rcs | 0.2 | Ω
最小电网频率 | Fac_min | 47 | Hz |  | 最大电感量 | Lp_max | 313.4477 | uH | 受频率约束 |  | 有效截面积 | Ae_PQ32/20 | 170 | mm2 |  | CS电阻损耗 | PRCS | 0.65 | W
输出参数： |  |  |  |  | 选择电感量 | Lp | 300 | uH |  |  | 窗口面积 | Aw_PQ32/20 | 42.9 | mm2 |  | FB引脚：
输出LED电流 | Iout | 1.5 | A |  | 最小输出电容量 | Cout_min | 1435.233 | uF | 0.8-1uF/mA |  | 实际有效截面积 | Ae | 170 | mm2 |  | FB上电阻估计 | Rup_est | 144.3075 | kΩ | 按Vac_max线补
最小带载电压 | Vo_min | 36 | VDC |  | 选择输出电容量 | Cout | 1400 | uF |  |  | 原边匝数预估 | Np_est | 28.3642 | 圈 | 估算圈数 | FB上电阻 | Rup | 150 | kΩ
最大带载电压 | Vo_max | 48 | VDC |  | 整流桥后电容量 | Cin | 220 | nF | 推荐约576nF |  | 原边匝数选取 | Np | 28 | 圈 | B值会大于Bmax | FB下电阻估计 | Rdown_est | 32.9268 | kΩ
空载最大电压 | Vo_ovp | 65 | V |  | 主回路电压电流计算： | [5 empty] | 副边匝数预估 | Ns_est | 12.7273 | 圈 | 基于匝比 | FB下电阻 | Rdown | 30 | kΩ
输出纹波 | Vpkpk | 3 | V | @acmin | 输入电压 | Vac | 100 | 220 | 300 | V | 副边匝数预估 | Ns | 13 | 圈 |  | 实际OVP电压 | Vovp_real | 70.2 | V
其它参数： |  |  |  |  | MOS DS电压 | VDS | 328.1214 | 497.827 | 610.9641 | V | 实际匝比 | Nps_real | 2.1538 |  |  | 开闭环临界点 | Voc_cri | 12.675 | V | 应<Vo_min
效率(不含EMC) | η | 0.88 |  |  | DIODE反向电压 | Vdiode | 132.2824 | 209.4214 | 260.8473 | V | 目标VCC电压 | Vcc_est | 15 | V |  | ZCD临界点 | Vzcd_cri | 9.425 | V
最小频率 | Fsw_min | 40 | kHz | Vac_min | 原边电流峰值 | Ip_pk | 4.8219 | 3.5484 | 3.2605 | A | FB检测绕组匝数 | Naux_est | 4.0625 | 圈 |  | Vcc引脚：
MOS振铃电压 | Vspike | 80 | V | 100-150V | 原边电流有效值 | Ip_rms | 1.3637 | 1.0718 | 0.64745 | A | FB检测绕组匝数 | Naux | 4 | 圈 |  | VCC充电时间 | Tdelay | 100 | ms | @100V
DIODE正向压降 | VF | 0.5 | V |  | 副边电流峰值 | Is_pk | 9.3352 | 6.8698 | 6.3124 | A | 电流密度 | J | 10 | A/mm2 |  | 最大Vcc电容 | Cvcc_est | 7.5 | uF
DIODE振铃 | Vring | 20 | V | 10-30V | 副边电流有效值 | Is_rms | 2.7695 | 2.3609 | 2.2576 | Ａ | 原边等效截面 | Apri | 0.13637 | mm2 |  | 选择Vcc电容 | Cvcc | 10 | uF
关键元器件选择： |  |  |  |  | 输出电解电流 | Ic_rms | 2.3281 | 1.8231 | 1.6872 | A | 副边等效截面 | Asec | 0.27695 | mm2 |  | Vcc并联电阻 | Rvcc | 100 | kΩ
MOS击穿电压 | VDSS | 650 | V |  | MOS导通时间 | Ton | 10.2288 | 3.4215 | 2.3055 | us | 原边股数 | Strand_Pri | 1 |  |  | Vcc复位时间 | Tdis | 879.7331 | ms | 建议<1s
MOS降额系数 | Kmos | 0.95 |  |  | 峰值处关断时间 | Toff | 13.5574 | 9.9769 | 9.1674 | us | 副边股数 | Strand_Sec | 1 |  |  | COMP引脚：
DIODE耐压 | VRRM | 300 | V |  | 峰值处频率 | Fsw_min | 42.0412 | 74.6356 | 87.1616 | kHz | 原边线径 | Dpri | 0.4167 | mm | 增加股数 | 补偿电容 | Ccomp | 1 | uF | 推荐1-2.2uF
DIODE降额 | Kdiode | 0.95 |  |  | 功率因素(预估） | PF | 0.98969 | 0.97875 | 0.96737 |  | 副边线径 | Dsec | 0.59382 | mm |  | OV & UV引脚：
[11 empty] | 趋肤深度 | δ | 0.331 | mm |  |  | R1 | 990 | KΩ | 需要3个串联
| 用户输入 | [9 empty] | 气隙估算 | Lg | 0.55828 | mm |  | OV电阻 | R2 | 3 | KΩ
[16 empty] | UV电阻 | R3 | 4.7 | KΩ
[16 empty] | Under voltage | UV | 105.0716 | Vac | 开启电压
[16 empty] | Over voltage | OV | 302.3488 | Vac | 关断电压

## SCH&BOM
[8 empty] | 300V |  | 变压器设计（40V1A)
[11 empty] | 圈数 | 线径
[8 empty] | 1400uF | 绕组 | 原边绕组 | 28 | 0.42mm*1
|  |  |  | RS1M 或M7 |  | 28圈 |  | 13圈 |  | 副边绕组 | 13 | 0.59mm*1
[10 empty] | 辅助绕组 | 4 | 0.2
[7 empty] | 300uH |  | 磁芯 | PQ32/20
[9 empty] | 磁芯气隙 | 0.56mm
220nF | [8 empty] | 电感量 | 300uH±5%
RS1M
10uF
4圈 | 150kΩ | [5 empty] | 650V
30kΩ
|  |  | 1uF |  | 0.2Ω

## Calculations
设计参数 | Vac_mid | 220 | V | 满载
低压输入峰值 | Vac_min_pk | 141.4214 | V |  | Vac_min | Vac_mid | Vac_max
高压输入峰值 | Vac_mid_pk | 311.127 | V | F1(Kv) | 0.29853 | 0.18379 | 0.14686
| Vac_max_pk | 424.2641 | V | F2(Kv) | 0.23996 | 0.14822 | 0.11829
匝比 |  |  |  | F3(Kv) | 0.19716 | 0.12026 | 0.095512
反射电压 | Nps | 2.2 |  | F4(Kv)
| VR | 105.6 |  | F5(Kv) | 0.10171 | 0.058973 | 0.045903
| Kv_acmin | 1.3392
| Kv_acmid | 2.9463
| Kv_acmax | 4.0177 |  | Tang | 0.011946 | 0.026282 | 0.10752 | Cin引起的正切
|  |  |  | Cos | 0.99993 | 0.99965 | 0.99427
| Po_max | 72
| Pin_max | 81.8182
uH
| Lp | 300
线补电流
|  |  |  | Ifb | 420 |  | uA
| 内部参数 |  | V
| VREF | 0.253 | V
| FB_OVP | 3.6 | V
| FB_Openloop | 0.7 | V
| FB_ZCD | 0.5
| 变压器设计 |  | T
| Bmax | 0.3
| k1 | 0.0085
| k1w | 0.2 | [6 empty] | Core size | Bobin size | Ae | Le | Aw | Ap | Lw
| AP | 7101.9213 | [6 empty] | PQ20/16 | BPQ20/16-1114CPFR | 62 | 37.4 | 23.4 | 1450.8 | 44
[9 empty] | PQ20/20 | BPQ20/20-1114CPFR | 62 | 45.4 | 36.2 | 2244.4 | 44
|  |  | V | [5 empty] | PQ26/20 | BPQ26/20-1112CPFR | 119 | 46.3 | 30.7 | 3653.3 | 56.2
| Vcc_max | 24 | V | [5 empty] | PQ26/25 | BPQ26/25-1112CPFR | 118 | 55.5 | 47.7 | 5628.6 | 56.2
| Vcc_on | 20 | V | [5 empty] | PQ32/20 | BPQ32/20-1112CPFR | 170 | 55.5 | 42.9 | 7293 | 67.1
| Vcc_off | 7.5 | uA | [5 empty] | PQ32/30 | BPQ32/30-1112CPFR | 161 | 74.6 | 95.3 | 15343.3 | 67.1
| Ivcc_discharge | 42 | mA | [5 empty] | PQ35/35 | BPQ35/35-1112CPFR | 196 | 87.9 | 154.2 | 30223.2 | 75.2
| Ivcc_charge | 1.5 | [6 empty] | PQ40/40 | BPQ40/40-1112CPFR | 201 | 102 | 240 | 48240 | 83.9
[9 empty] | PQ50/50 | BPQ50/50-1112DSFR | 328 | 113 | 313 | 102664 | 104
[9 empty] | RM04 |  | 14 | 22.7 | 8.05 | 112.7 | 19.8
[9 empty] | RM05 |  | 23.7 | 22.4 | 10.1 | 239.37 | 25
[9 empty] | RM06 |  | 36.6 | 28.6 | 15.5 | 567.3 | 31
[9 empty] | RM08 |  | 64 | 38 | 31 | 1984 | 42
[9 empty] | RM10 |  | 98 | 44 | 45.7 | 4478.6 | 53
[9 empty] | ER25.5 |  | 44.8 |  | 79.4 | 3557.12
[9 empty] | ER25/51 |  | 52.8 |  | 13.91 | 734.448
[9 empty] | ER28/28 |  | 82.1 |  | 114 | 9359.4
[9 empty] | ER28/34 |  | 81.4 |  | 148 | 12047.2
[9 empty] | ER30/16 |  | 107.5 |  | 79.5 | 8546.25
[9 empty] | ER30/35 |  | 85.5 |  | 158.7 | 13568.85
[9 empty] | EFD10 |  | 7.2 |  | 11.6 | 83.52
[9 empty] | EFD12 |  | 11.4 |  | 16.38 | 186.732
[9 empty] | EFD15 |  | 15 |  | 31.35 | 470.25
[9 empty] | EFD20 |  | 31 |  | 50 | 1550
[9 empty] | EFD25 |  | 58 |  | 67.89 | 3937.62
[9 empty] | EFD30 |  | 69 |  | 87.36 | 6027.84
[9 empty] | EE16 |  | 19.2 |  | 39.85 | 765.12
[9 empty] | EE19 |  | 23 |  | 39.4 | 906.2
[9 empty] | EE19/16 |  | 22.4 |  | 54.04 | 1210.496
[9 empty] | EE20/20/5 |  | 31 |  | 53.15 | 1647.65
[9 empty] | EE22 |  | 41 |  | 39.6 | 1623.6
[9 empty] | EE25/19 |  | 40 |  | 78.2 | 3128
[9 empty] | EE25.4 |  | 40.3 |  | 78.73 | 3172.819
[9 empty] | EE2825 |  | 86.9 |  | 98.1 | 8524.89
[9 empty] | EE30 |  | 109 |  | 73.35 | 7995.15
[9 empty] | EF16 |  | 20.1 |  | 39.82 | 800.382
[9 empty] | EF20 |  | 33.5 |  | 30.24 | 1013.04
[9 empty] | EF25 |  | 51.8 |  | 45.87 | 2376.066
[9 empty] | EF32 |  | 83.2 |  | 78.3 | 6514.56

## Waveform
|  |  | 低压 |  | 低压
角度 | 弧度 | 正弦 | 占空比 | Iin(theta) | 占空比 | Iin(theta)
1 | 0.017453 | 0.017452 | 0.017054 | 0.082232 | 0.061811 | 0.055605
2 | 0.034907 | 0.034899 | 0.033341 | 0.16077 | 0.097677 | 0.10871
3 | 0.05236 | 0.052336 | 0.048908 | 0.23583 | 0.12109 | 0.15947
4 | 0.069813 | 0.069756 | 0.063797 | 0.30762 | 0.13758 | 0.20801
5 | 0.087266 | 0.087156 | 0.078046 | 0.37633 | 0.14982 | 0.25447
6 | 0.10472 | 0.10453 | 0.091693 | 0.44213 | 0.15925 | 0.29897
7 | 0.12217 | 0.12187 | 0.10477 | 0.50519 | 0.16675 | 0.34161
8 | 0.13963 | 0.13917 | 0.11731 | 0.56565 | 0.17285 | 0.38249
9 | 0.15708 | 0.15643 | 0.12934 | 0.62366 | 0.1779 | 0.42171
10 | 0.17453 | 0.17365 | 0.14088 | 0.67934 | 0.18216 | 0.45936
11 | 0.19199 | 0.19081 | 0.15197 | 0.73281 | 0.1858 | 0.49552
12 | 0.20944 | 0.20791 | 0.16263 | 0.78418 | 0.18893 | 0.53026
13 | 0.22689 | 0.22495 | 0.17287 | 0.83357 | 0.19167 | 0.56366
14 | 0.24435 | 0.24192 | 0.18272 | 0.88107 | 0.19408 | 0.59577
15 | 0.2618 | 0.25882 | 0.1922 | 0.92677 | 0.19621 | 0.62667
16 | 0.27925 | 0.27564 | 0.20132 | 0.97076 | 0.19811 | 0.65642
17 | 0.29671 | 0.29237 | 0.21011 | 1.0131 | 0.19981 | 0.68506
18 | 0.31416 | 0.30902 | 0.21857 | 1.0539 | 0.20135 | 0.71264
19 | 0.33161 | 0.32557 | 0.22672 | 1.0932 | 0.20274 | 0.73922
20 | 0.34907 | 0.34202 | 0.23458 | 1.1311 | 0.20401 | 0.76484
21 | 0.36652 | 0.35837 | 0.24215 | 1.1676 | 0.20517 | 0.78954
22 | 0.38397 | 0.37461 | 0.24946 | 1.2029 | 0.20623 | 0.81337
23 | 0.40143 | 0.39073 | 0.25651 | 1.2369 | 0.2072 | 0.83635
24 | 0.41888 | 0.40674 | 0.26331 | 1.2697 | 0.2081 | 0.85853
25 | 0.43633 | 0.42262 | 0.26988 | 1.3013 | 0.20894 | 0.87994
26 | 0.45379 | 0.43837 | 0.27621 | 1.3319 | 0.20971 | 0.9006
27 | 0.47124 | 0.45399 | 0.28233 | 1.3614 | 0.21043 | 0.92056
28 | 0.48869 | 0.46947 | 0.28824 | 1.3899 | 0.2111 | 0.93983
29 | 0.50615 | 0.48481 | 0.29395 | 1.4174 | 0.21172 | 0.95845
30 | 0.5236 | 0.5 | 0.29947 | 1.444 | 0.21231 | 0.97644
31 | 0.54105 | 0.51504 | 0.3048 | 1.4697 | 0.21285 | 0.99382
32 | 0.55851 | 0.52992 | 0.30995 | 1.4946 | 0.21337 | 1.0106
33 | 0.57596 | 0.54464 | 0.31493 | 1.5186 | 0.21385 | 1.0268
34 | 0.59341 | 0.55919 | 0.31974 | 1.5418 | 0.2143 | 1.0425
35 | 0.61087 | 0.57358 | 0.32439 | 1.5642 | 0.21473 | 1.0577
36 | 0.62832 | 0.58779 | 0.32889 | 1.5859 | 0.21514 | 1.0724
37 | 0.64577 | 0.60182 | 0.33324 | 1.6068 | 0.21552 | 1.0865
38 | 0.66323 | 0.61566 | 0.33744 | 1.6271 | 0.21588 | 1.1002
39 | 0.68068 | 0.62932 | 0.3415 | 1.6467 | 0.21622 | 1.1135
40 | 0.69813 | 0.64279 | 0.34543 | 1.6656 | 0.21654 | 1.1263
41 | 0.71558 | 0.65606 | 0.34923 | 1.6839 | 0.21685 | 1.1387
42 | 0.73304 | 0.66913 | 0.3529 | 1.7016 | 0.21714 | 1.1506
43 | 0.75049 | 0.682 | 0.35644 | 1.7187 | 0.21742 | 1.1622
44 | 0.76794 | 0.69466 | 0.35987 | 1.7353 | 0.21768 | 1.1734
45 | 0.7854 | 0.70711 | 0.36318 | 1.7512 | 0.21793 | 1.1842
46 | 0.80285 | 0.71934 | 0.36638 | 1.7667 | 0.21816 | 1.1946
47 | 0.8203 | 0.73135 | 0.36947 | 1.7816 | 0.21839 | 1.2047
48 | 0.83776 | 0.74314 | 0.37246 | 1.796 | 0.21861 | 1.2144
49 | 0.85521 | 0.75471 | 0.37534 | 1.8099 | 0.21881 | 1.2238
50 | 0.87266 | 0.76604 | 0.37813 | 1.8233 | 0.219 | 1.2329
51 | 0.89012 | 0.77715 | 0.38081 | 1.8362 | 0.21919 | 1.2416
52 | 0.90757 | 0.78801 | 0.3834 | 1.8487 | 0.21937 | 1.2501
53 | 0.92502 | 0.79864 | 0.3859 | 1.8608 | 0.21954 | 1.2582
54 | 0.94248 | 0.80902 | 0.38831 | 1.8724 | 0.2197 | 1.2661
55 | 0.95993 | 0.81915 | 0.39063 | 1.8836 | 0.21985 | 1.2737
56 | 0.97738 | 0.82904 | 0.39286 | 1.8943 | 0.22 | 1.2809
57 | 0.99484 | 0.83867 | 0.39501 | 1.9047 | 0.22013 | 1.2879
58 | 1.0123 | 0.84805 | 0.39708 | 1.9147 | 0.22027 | 1.2947
59 | 1.0297 | 0.85717 | 0.39907 | 1.9243 | 0.22039 | 1.3012
60 | 1.0472 | 0.86603 | 0.40098 | 1.9335 | 0.22051 | 1.3074
61 | 1.0647 | 0.87462 | 0.40281 | 1.9423 | 0.22063 | 1.3134
62 | 1.0821 | 0.88295 | 0.40457 | 1.9508 | 0.22074 | 1.3191
63 | 1.0996 | 0.89101 | 0.40625 | 1.9589 | 0.22084 | 1.3246
64 | 1.117 | 0.89879 | 0.40786 | 1.9667 | 0.22094 | 1.3298
65 | 1.1345 | 0.90631 | 0.4094 | 1.9741 | 0.22103 | 1.3349
66 | 1.1519 | 0.91355 | 0.41087 | 1.9812 | 0.22112 | 1.3397
67 | 1.1694 | 0.9205 | 0.41227 | 1.9879 | 0.22121 | 1.3442
68 | 1.1868 | 0.92718 | 0.41361 | 1.9944 | 0.22128 | 1.3486
69 | 1.2043 | 0.93358 | 0.41488 | 2.0005 | 0.22136 | 1.3527
70 | 1.2217 | 0.93969 | 0.41608 | 2.0063 | 0.22143 | 1.3566
71 | 1.2392 | 0.94552 | 0.41722 | 2.0118 | 0.2215 | 1.3603
72 | 1.2566 | 0.95106 | 0.41829 | 2.017 | 0.22156 | 1.3639
73 | 1.2741 | 0.9563 | 0.4193 | 2.0218 | 0.22162 | 1.3672
74 | 1.2915 | 0.96126 | 0.42025 | 2.0264 | 0.22167 | 1.3703
75 | 1.309 | 0.96593 | 0.42114 | 2.0307 | 0.22173 | 1.3732
76 | 1.3265 | 0.9703 | 0.42197 | 2.0347 | 0.22177 | 1.3759
77 | 1.3439 | 0.97437 | 0.42274 | 2.0384 | 0.22182 | 1.3784
78 | 1.3614 | 0.97815 | 0.42345 | 2.0418 | 0.22186 | 1.3807
79 | 1.3788 | 0.98163 | 0.4241 | 2.045 | 0.22189 | 1.3828
80 | 1.3963 | 0.98481 | 0.42469 | 2.0478 | 0.22193 | 1.3847
81 | 1.4137 | 0.98769 | 0.42523 | 2.0504 | 0.22196 | 1.3865
82 | 1.4312 | 0.99027 | 0.4257 | 2.0527 | 0.22198 | 1.388
83 | 1.4486 | 0.99255 | 0.42613 | 2.0547 | 0.22201 | 1.3894
84 | 1.4661 | 0.99452 | 0.42649 | 2.0565 | 0.22203 | 1.3906
85 | 1.4835 | 0.99619 | 0.4268 | 2.058 | 0.22205 | 1.3916
86 | 1.501 | 0.99756 | 0.42705 | 2.0592 | 0.22206 | 1.3924
87 | 1.5184 | 0.99863 | 0.42724 | 2.0601 | 0.22207 | 1.393
88 | 1.5359 | 0.99939 | 0.42738 | 2.0608 | 0.22208 | 1.3935
89 | 1.5533 | 0.99985 | 0.42747 | 2.0612 | 0.22208 | 1.3938
90 | 1.5708 | 1 | 0.42749 | 2.0613 | 0.22209 | 1.3939
91 | 1.5882 | 0.99985 | 0.42747 | 2.0612 | 0.22208 | 1.3938
92 | 1.6057 | 0.99939 | 0.42738 | 2.0608 | 0.22208 | 1.3935
93 | 1.6232 | 0.99863 | 0.42724 | 2.0601 | 0.22207 | 1.393
94 | 1.6406 | 0.99756 | 0.42705 | 2.0592 | 0.22206 | 1.3924
95 | 1.6581 | 0.99619 | 0.4268 | 2.058 | 0.22205 | 1.3916
96 | 1.6755 | 0.99452 | 0.42649 | 2.0565 | 0.22203 | 1.3906
97 | 1.693 | 0.99255 | 0.42613 | 2.0547 | 0.22201 | 1.3894
98 | 1.7104 | 0.99027 | 0.4257 | 2.0527 | 0.22198 | 1.388
99 | 1.7279 | 0.98769 | 0.42523 | 2.0504 | 0.22196 | 1.3865
100 | 1.7453 | 0.98481 | 0.42469 | 2.0478 | 0.22193 | 1.3847
101 | 1.7628 | 0.98163 | 0.4241 | 2.045 | 0.22189 | 1.3828
102 | 1.7802 | 0.97815 | 0.42345 | 2.0418 | 0.22186 | 1.3807
103 | 1.7977 | 0.97437 | 0.42274 | 2.0384 | 0.22182 | 1.3784
104 | 1.8151 | 0.9703 | 0.42197 | 2.0347 | 0.22177 | 1.3759
105 | 1.8326 | 0.96593 | 0.42114 | 2.0307 | 0.22173 | 1.3732
106 | 1.85 | 0.96126 | 0.42025 | 2.0264 | 0.22167 | 1.3703
107 | 1.8675 | 0.9563 | 0.4193 | 2.0218 | 0.22162 | 1.3672
108 | 1.885 | 0.95106 | 0.41829 | 2.017 | 0.22156 | 1.3639
109 | 1.9024 | 0.94552 | 0.41722 | 2.0118 | 0.2215 | 1.3603
110 | 1.9199 | 0.93969 | 0.41608 | 2.0063 | 0.22143 | 1.3566
111 | 1.9373 | 0.93358 | 0.41488 | 2.0005 | 0.22136 | 1.3527
112 | 1.9548 | 0.92718 | 0.41361 | 1.9944 | 0.22128 | 1.3486
113 | 1.9722 | 0.9205 | 0.41227 | 1.9879 | 0.22121 | 1.3442
114 | 1.9897 | 0.91355 | 0.41087 | 1.9812 | 0.22112 | 1.3397
115 | 2.0071 | 0.90631 | 0.4094 | 1.9741 | 0.22103 | 1.3349
116 | 2.0246 | 0.89879 | 0.40786 | 1.9667 | 0.22094 | 1.3298
117 | 2.042 | 0.89101 | 0.40625 | 1.9589 | 0.22084 | 1.3246
118 | 2.0595 | 0.88295 | 0.40457 | 1.9508 | 0.22074 | 1.3191
119 | 2.0769 | 0.87462 | 0.40281 | 1.9423 | 0.22063 | 1.3134
120 | 2.0944 | 0.86603 | 0.40098 | 1.9335 | 0.22051 | 1.3074
121 | 2.1118 | 0.85717 | 0.39907 | 1.9243 | 0.22039 | 1.3012
122 | 2.1293 | 0.84805 | 0.39708 | 1.9147 | 0.22027 | 1.2947
123 | 2.1468 | 0.83867 | 0.39501 | 1.9047 | 0.22013 | 1.2879
124 | 2.1642 | 0.82904 | 0.39286 | 1.8943 | 0.22 | 1.2809
125 | 2.1817 | 0.81915 | 0.39063 | 1.8836 | 0.21985 | 1.2737
126 | 2.1991 | 0.80902 | 0.38831 | 1.8724 | 0.2197 | 1.2661
127 | 2.2166 | 0.79864 | 0.3859 | 1.8608 | 0.21954 | 1.2582
128 | 2.234 | 0.78801 | 0.3834 | 1.8487 | 0.21937 | 1.2501
129 | 2.2515 | 0.77715 | 0.38081 | 1.8362 | 0.21919 | 1.2416
130 | 2.2689 | 0.76604 | 0.37813 | 1.8233 | 0.219 | 1.2329
131 | 2.2864 | 0.75471 | 0.37534 | 1.8099 | 0.21881 | 1.2238
132 | 2.3038 | 0.74314 | 0.37246 | 1.796 | 0.21861 | 1.2144
133 | 2.3213 | 0.73135 | 0.36947 | 1.7816 | 0.21839 | 1.2047
134 | 2.3387 | 0.71934 | 0.36638 | 1.7667 | 0.21816 | 1.1946
135 | 2.3562 | 0.70711 | 0.36318 | 1.7512 | 0.21793 | 1.1842
136 | 2.3736 | 0.69466 | 0.35987 | 1.7353 | 0.21768 | 1.1734
137 | 2.3911 | 0.682 | 0.35644 | 1.7187 | 0.21742 | 1.1622
138 | 2.4086 | 0.66913 | 0.3529 | 1.7016 | 0.21714 | 1.1506
139 | 2.426 | 0.65606 | 0.34923 | 1.6839 | 0.21685 | 1.1387
140 | 2.4435 | 0.64279 | 0.34543 | 1.6656 | 0.21654 | 1.1263
141 | 2.4609 | 0.62932 | 0.3415 | 1.6467 | 0.21622 | 1.1135
142 | 2.4784 | 0.61566 | 0.33744 | 1.6271 | 0.21588 | 1.1002
143 | 2.4958 | 0.60182 | 0.33324 | 1.6068 | 0.21552 | 1.0865
144 | 2.5133 | 0.58779 | 0.32889 | 1.5859 | 0.21514 | 1.0724
145 | 2.5307 | 0.57358 | 0.32439 | 1.5642 | 0.21473 | 1.0577
146 | 2.5482 | 0.55919 | 0.31974 | 1.5418 | 0.2143 | 1.0425
147 | 2.5656 | 0.54464 | 0.31493 | 1.5186 | 0.21385 | 1.0268
148 | 2.5831 | 0.52992 | 0.30995 | 1.4946 | 0.21337 | 1.0106
149 | 2.6005 | 0.51504 | 0.3048 | 1.4697 | 0.21285 | 0.99382
150 | 2.618 | 0.5 | 0.29947 | 1.444 | 0.21231 | 0.97644
151 | 2.6354 | 0.48481 | 0.29395 | 1.4174 | 0.21172 | 0.95845
152 | 2.6529 | 0.46947 | 0.28824 | 1.3899 | 0.2111 | 0.93983
153 | 2.6704 | 0.45399 | 0.28233 | 1.3614 | 0.21043 | 0.92056
154 | 2.6878 | 0.43837 | 0.27621 | 1.3319 | 0.20971 | 0.9006
155 | 2.7053 | 0.42262 | 0.26988 | 1.3013 | 0.20894 | 0.87994
156 | 2.7227 | 0.40674 | 0.26331 | 1.2697 | 0.2081 | 0.85853
157 | 2.7402 | 0.39073 | 0.25651 | 1.2369 | 0.2072 | 0.83635
158 | 2.7576 | 0.37461 | 0.24946 | 1.2029 | 0.20623 | 0.81337
159 | 2.7751 | 0.35837 | 0.24215 | 1.1676 | 0.20517 | 0.78954
160 | 2.7925 | 0.34202 | 0.23458 | 1.1311 | 0.20401 | 0.76484
161 | 2.81 | 0.32557 | 0.22672 | 1.0932 | 0.20274 | 0.73922
162 | 2.8274 | 0.30902 | 0.21857 | 1.0539 | 0.20135 | 0.71264
163 | 2.8449 | 0.29237 | 0.21011 | 1.0131 | 0.19981 | 0.68506
164 | 2.8623 | 0.27564 | 0.20132 | 0.97076 | 0.19811 | 0.65642
165 | 2.8798 | 0.25882 | 0.1922 | 0.92677 | 0.19621 | 0.62667
166 | 2.8972 | 0.24192 | 0.18272 | 0.88107 | 0.19408 | 0.59577
167 | 2.9147 | 0.22495 | 0.17287 | 0.83357 | 0.19167 | 0.56366
168 | 2.9322 | 0.20791 | 0.16263 | 0.78418 | 0.18893 | 0.53026
169 | 2.9496 | 0.19081 | 0.15197 | 0.73281 | 0.1858 | 0.49552
170 | 2.9671 | 0.17365 | 0.14088 | 0.67934 | 0.18216 | 0.45936
171 | 2.9845 | 0.15643 | 0.12934 | 0.62366 | 0.1779 | 0.42171
172 | 3.002 | 0.13917 | 0.11731 | 0.56565 | 0.17285 | 0.38249
173 | 3.0194 | 0.12187 | 0.10477 | 0.50519 | 0.16675 | 0.34161
174 | 3.0369 | 0.10453 | 0.091693 | 0.44213 | 0.15925 | 0.29897
175 | 3.0543 | 0.087156 | 0.078046 | 0.37633 | 0.14982 | 0.25447
176 | 3.0718 | 0.069756 | 0.063797 | 0.30762 | 0.13758 | 0.20801
177 | 3.0892 | 0.052336 | 0.048908 | 0.23583 | 0.12109 | 0.15947
178 | 3.1067 | 0.034899 | 0.033341 | 0.16077 | 0.097677 | 0.10871
179 | 3.1241 | 0.017452 | 0.017054 | 0.082232 | 0.061811 | 0.055605
180 | 3.1416 | 1.2251e-16 | 1.2251e-16 | 5.9076e-16 | 5.9076e-16 | 3.9946e-16
181 | 3.159 | -0.017452 | -0.017054 | -0.082232 | -0.061811 | -0.055605
182 | 3.1765 | -0.034899 | -0.033341 | -0.16077 | -0.097677 | -0.10871
183 | 3.194 | -0.052336 | -0.048908 | -0.23583 | -0.12109 | -0.15947
184 | 3.2114 | -0.069756 | -0.063797 | -0.30762 | -0.13758 | -0.20801
185 | 3.2289 | -0.087156 | -0.078046 | -0.37633 | -0.14982 | -0.25447
186 | 3.2463 | -0.10453 | -0.091693 | -0.44213 | -0.15925 | -0.29897
187 | 3.2638 | -0.12187 | -0.10477 | -0.50519 | -0.16675 | -0.34161
188 | 3.2812 | -0.13917 | -0.11731 | -0.56565 | -0.17285 | -0.38249
189 | 3.2987 | -0.15643 | -0.12934 | -0.62366 | -0.1779 | -0.42171
190 | 3.3161 | -0.17365 | -0.14088 | -0.67934 | -0.18216 | -0.45936
191 | 3.3336 | -0.19081 | -0.15197 | -0.73281 | -0.1858 | -0.49552
192 | 3.351 | -0.20791 | -0.16263 | -0.78418 | -0.18893 | -0.53026
193 | 3.3685 | -0.22495 | -0.17287 | -0.83357 | -0.19167 | -0.56366
194 | 3.3859 | -0.24192 | -0.18272 | -0.88107 | -0.19408 | -0.59577
195 | 3.4034 | -0.25882 | -0.1922 | -0.92677 | -0.19621 | -0.62667
196 | 3.4208 | -0.27564 | -0.20132 | -0.97076 | -0.19811 | -0.65642
197 | 3.4383 | -0.29237 | -0.21011 | -1.0131 | -0.19981 | -0.68506
198 | 3.4558 | -0.30902 | -0.21857 | -1.0539 | -0.20135 | -0.71264
199 | 3.4732 | -0.32557 | -0.22672 | -1.0932 | -0.20274 | -0.73922
200 | 3.4907 | -0.34202 | -0.23458 | -1.1311 | -0.20401 | -0.76484
201 | 3.5081 | -0.35837 | -0.24215 | -1.1676 | -0.20517 | -0.78954
202 | 3.5256 | -0.37461 | -0.24946 | -1.2029 | -0.20623 | -0.81337
203 | 3.543 | -0.39073 | -0.25651 | -1.2369 | -0.2072 | -0.83635
204 | 3.5605 | -0.40674 | -0.26331 | -1.2697 | -0.2081 | -0.85853
205 | 3.5779 | -0.42262 | -0.26988 | -1.3013 | -0.20894 | -0.87994
206 | 3.5954 | -0.43837 | -0.27621 | -1.3319 | -0.20971 | -0.9006
207 | 3.6128 | -0.45399 | -0.28233 | -1.3614 | -0.21043 | -0.92056
208 | 3.6303 | -0.46947 | -0.28824 | -1.3899 | -0.2111 | -0.93983
209 | 3.6477 | -0.48481 | -0.29395 | -1.4174 | -0.21172 | -0.95845
210 | 3.6652 | -0.5 | -0.29947 | -1.444 | -0.21231 | -0.97644
211 | 3.6826 | -0.51504 | -0.3048 | -1.4697 | -0.21285 | -0.99382
212 | 3.7001 | -0.52992 | -0.30995 | -1.4946 | -0.21337 | -1.0106
213 | 3.7176 | -0.54464 | -0.31493 | -1.5186 | -0.21385 | -1.0268
214 | 3.735 | -0.55919 | -0.31974 | -1.5418 | -0.2143 | -1.0425
215 | 3.7525 | -0.57358 | -0.32439 | -1.5642 | -0.21473 | -1.0577
216 | 3.7699 | -0.58779 | -0.32889 | -1.5859 | -0.21514 | -1.0724
217 | 3.7874 | -0.60182 | -0.33324 | -1.6068 | -0.21552 | -1.0865
218 | 3.8048 | -0.61566 | -0.33744 | -1.6271 | -0.21588 | -1.1002
219 | 3.8223 | -0.62932 | -0.3415 | -1.6467 | -0.21622 | -1.1135
220 | 3.8397 | -0.64279 | -0.34543 | -1.6656 | -0.21654 | -1.1263
221 | 3.8572 | -0.65606 | -0.34923 | -1.6839 | -0.21685 | -1.1387
222 | 3.8746 | -0.66913 | -0.3529 | -1.7016 | -0.21714 | -1.1506
223 | 3.8921 | -0.682 | -0.35644 | -1.7187 | -0.21742 | -1.1622
224 | 3.9095 | -0.69466 | -0.35987 | -1.7353 | -0.21768 | -1.1734
225 | 3.927 | -0.70711 | -0.36318 | -1.7512 | -0.21793 | -1.1842
226 | 3.9444 | -0.71934 | -0.36638 | -1.7667 | -0.21816 | -1.1946
227 | 3.9619 | -0.73135 | -0.36947 | -1.7816 | -0.21839 | -1.2047
228 | 3.9794 | -0.74314 | -0.37246 | -1.796 | -0.21861 | -1.2144
229 | 3.9968 | -0.75471 | -0.37534 | -1.8099 | -0.21881 | -1.2238
230 | 4.0143 | -0.76604 | -0.37813 | -1.8233 | -0.219 | -1.2329
231 | 4.0317 | -0.77715 | -0.38081 | -1.8362 | -0.21919 | -1.2416
232 | 4.0492 | -0.78801 | -0.3834 | -1.8487 | -0.21937 | -1.2501
233 | 4.0666 | -0.79864 | -0.3859 | -1.8608 | -0.21954 | -1.2582
234 | 4.0841 | -0.80902 | -0.38831 | -1.8724 | -0.2197 | -1.2661
235 | 4.1015 | -0.81915 | -0.39063 | -1.8836 | -0.21985 | -1.2737
236 | 4.119 | -0.82904 | -0.39286 | -1.8943 | -0.22 | -1.2809
237 | 4.1364 | -0.83867 | -0.39501 | -1.9047 | -0.22013 | -1.2879
238 | 4.1539 | -0.84805 | -0.39708 | -1.9147 | -0.22027 | -1.2947
239 | 4.1713 | -0.85717 | -0.39907 | -1.9243 | -0.22039 | -1.3012
240 | 4.1888 | -0.86603 | -0.40098 | -1.9335 | -0.22051 | -1.3074
241 | 4.2062 | -0.87462 | -0.40281 | -1.9423 | -0.22063 | -1.3134
242 | 4.2237 | -0.88295 | -0.40457 | -1.9508 | -0.22074 | -1.3191
243 | 4.2412 | -0.89101 | -0.40625 | -1.9589 | -0.22084 | -1.3246
244 | 4.2586 | -0.89879 | -0.40786 | -1.9667 | -0.22094 | -1.3298
245 | 4.2761 | -0.90631 | -0.4094 | -1.9741 | -0.22103 | -1.3349
246 | 4.2935 | -0.91355 | -0.41087 | -1.9812 | -0.22112 | -1.3397
247 | 4.311 | -0.9205 | -0.41227 | -1.9879 | -0.22121 | -1.3442
248 | 4.3284 | -0.92718 | -0.41361 | -1.9944 | -0.22128 | -1.3486
249 | 4.3459 | -0.93358 | -0.41488 | -2.0005 | -0.22136 | -1.3527
250 | 4.3633 | -0.93969 | -0.41608 | -2.0063 | -0.22143 | -1.3566
251 | 4.3808 | -0.94552 | -0.41722 | -2.0118 | -0.2215 | -1.3603
252 | 4.3982 | -0.95106 | -0.41829 | -2.017 | -0.22156 | -1.3639
253 | 4.4157 | -0.9563 | -0.4193 | -2.0218 | -0.22162 | -1.3672
254 | 4.4331 | -0.96126 | -0.42025 | -2.0264 | -0.22167 | -1.3703
255 | 4.4506 | -0.96593 | -0.42114 | -2.0307 | -0.22173 | -1.3732
256 | 4.468 | -0.9703 | -0.42197 | -2.0347 | -0.22177 | -1.3759
257 | 4.4855 | -0.97437 | -0.42274 | -2.0384 | -0.22182 | -1.3784
258 | 4.5029 | -0.97815 | -0.42345 | -2.0418 | -0.22186 | -1.3807
259 | 4.5204 | -0.98163 | -0.4241 | -2.045 | -0.22189 | -1.3828
260 | 4.5379 | -0.98481 | -0.42469 | -2.0478 | -0.22193 | -1.3847
261 | 4.5553 | -0.98769 | -0.42523 | -2.0504 | -0.22196 | -1.3865
262 | 4.5728 | -0.99027 | -0.4257 | -2.0527 | -0.22198 | -1.388
263 | 4.5902 | -0.99255 | -0.42613 | -2.0547 | -0.22201 | -1.3894
264 | 4.6077 | -0.99452 | -0.42649 | -2.0565 | -0.22203 | -1.3906
265 | 4.6251 | -0.99619 | -0.4268 | -2.058 | -0.22205 | -1.3916
266 | 4.6426 | -0.99756 | -0.42705 | -2.0592 | -0.22206 | -1.3924
267 | 4.66 | -0.99863 | -0.42724 | -2.0601 | -0.22207 | -1.393
268 | 4.6775 | -0.99939 | -0.42738 | -2.0608 | -0.22208 | -1.3935
269 | 4.6949 | -0.99985 | -0.42747 | -2.0612 | -0.22208 | -1.3938
270 | 4.7124 | -1 | -0.42749 | -2.0613 | -0.22209 | -1.3939
271 | 4.7298 | -0.99985 | -0.42747 | -2.0612 | -0.22208 | -1.3938
272 | 4.7473 | -0.99939 | -0.42738 | -2.0608 | -0.22208 | -1.3935
273 | 4.7647 | -0.99863 | -0.42724 | -2.0601 | -0.22207 | -1.393
274 | 4.7822 | -0.99756 | -0.42705 | -2.0592 | -0.22206 | -1.3924
275 | 4.7997 | -0.99619 | -0.4268 | -2.058 | -0.22205 | -1.3916
276 | 4.8171 | -0.99452 | -0.42649 | -2.0565 | -0.22203 | -1.3906
277 | 4.8346 | -0.99255 | -0.42613 | -2.0547 | -0.22201 | -1.3894
278 | 4.852 | -0.99027 | -0.4257 | -2.0527 | -0.22198 | -1.388
279 | 4.8695 | -0.98769 | -0.42523 | -2.0504 | -0.22196 | -1.3865
280 | 4.8869 | -0.98481 | -0.42469 | -2.0478 | -0.22193 | -1.3847
281 | 4.9044 | -0.98163 | -0.4241 | -2.045 | -0.22189 | -1.3828
282 | 4.9218 | -0.97815 | -0.42345 | -2.0418 | -0.22186 | -1.3807
283 | 4.9393 | -0.97437 | -0.42274 | -2.0384 | -0.22182 | -1.3784
284 | 4.9567 | -0.9703 | -0.42197 | -2.0347 | -0.22177 | -1.3759
285 | 4.9742 | -0.96593 | -0.42114 | -2.0307 | -0.22173 | -1.3732
286 | 4.9916 | -0.96126 | -0.42025 | -2.0264 | -0.22167 | -1.3703
287 | 5.0091 | -0.9563 | -0.4193 | -2.0218 | -0.22162 | -1.3672
288 | 5.0265 | -0.95106 | -0.41829 | -2.017 | -0.22156 | -1.3639
289 | 5.044 | -0.94552 | -0.41722 | -2.0118 | -0.2215 | -1.3603
290 | 5.0615 | -0.93969 | -0.41608 | -2.0063 | -0.22143 | -1.3566
291 | 5.0789 | -0.93358 | -0.41488 | -2.0005 | -0.22136 | -1.3527
292 | 5.0964 | -0.92718 | -0.41361 | -1.9944 | -0.22128 | -1.3486
293 | 5.1138 | -0.9205 | -0.41227 | -1.9879 | -0.22121 | -1.3442
294 | 5.1313 | -0.91355 | -0.41087 | -1.9812 | -0.22112 | -1.3397
295 | 5.1487 | -0.90631 | -0.4094 | -1.9741 | -0.22103 | -1.3349
296 | 5.1662 | -0.89879 | -0.40786 | -1.9667 | -0.22094 | -1.3298
297 | 5.1836 | -0.89101 | -0.40625 | -1.9589 | -0.22084 | -1.3246
298 | 5.2011 | -0.88295 | -0.40457 | -1.9508 | -0.22074 | -1.3191
299 | 5.2185 | -0.87462 | -0.40281 | -1.9423 | -0.22063 | -1.3134
300 | 5.236 | -0.86603 | -0.40098 | -1.9335 | -0.22051 | -1.3074
301 | 5.2534 | -0.85717 | -0.39907 | -1.9243 | -0.22039 | -1.3012
302 | 5.2709 | -0.84805 | -0.39708 | -1.9147 | -0.22027 | -1.2947
303 | 5.2883 | -0.83867 | -0.39501 | -1.9047 | -0.22013 | -1.2879
304 | 5.3058 | -0.82904 | -0.39286 | -1.8943 | -0.22 | -1.2809
305 | 5.3233 | -0.81915 | -0.39063 | -1.8836 | -0.21985 | -1.2737
306 | 5.3407 | -0.80902 | -0.38831 | -1.8724 | -0.2197 | -1.2661
307 | 5.3582 | -0.79864 | -0.3859 | -1.8608 | -0.21954 | -1.2582
308 | 5.3756 | -0.78801 | -0.3834 | -1.8487 | -0.21937 | -1.2501
309 | 5.3931 | -0.77715 | -0.38081 | -1.8362 | -0.21919 | -1.2416
310 | 5.4105 | -0.76604 | -0.37813 | -1.8233 | -0.219 | -1.2329
311 | 5.428 | -0.75471 | -0.37534 | -1.8099 | -0.21881 | -1.2238
312 | 5.4454 | -0.74314 | -0.37246 | -1.796 | -0.21861 | -1.2144
313 | 5.4629 | -0.73135 | -0.36947 | -1.7816 | -0.21839 | -1.2047
314 | 5.4803 | -0.71934 | -0.36638 | -1.7667 | -0.21816 | -1.1946
315 | 5.4978 | -0.70711 | -0.36318 | -1.7512 | -0.21793 | -1.1842
316 | 5.5152 | -0.69466 | -0.35987 | -1.7353 | -0.21768 | -1.1734
317 | 5.5327 | -0.682 | -0.35644 | -1.7187 | -0.21742 | -1.1622
318 | 5.5501 | -0.66913 | -0.3529 | -1.7016 | -0.21714 | -1.1506
319 | 5.5676 | -0.65606 | -0.34923 | -1.6839 | -0.21685 | -1.1387
320 | 5.5851 | -0.64279 | -0.34543 | -1.6656 | -0.21654 | -1.1263
321 | 5.6025 | -0.62932 | -0.3415 | -1.6467 | -0.21622 | -1.1135
322 | 5.62 | -0.61566 | -0.33744 | -1.6271 | -0.21588 | -1.1002
323 | 5.6374 | -0.60182 | -0.33324 | -1.6068 | -0.21552 | -1.0865
324 | 5.6549 | -0.58779 | -0.32889 | -1.5859 | -0.21514 | -1.0724
325 | 5.6723 | -0.57358 | -0.32439 | -1.5642 | -0.21473 | -1.0577
326 | 5.6898 | -0.55919 | -0.31974 | -1.5418 | -0.2143 | -1.0425
327 | 5.7072 | -0.54464 | -0.31493 | -1.5186 | -0.21385 | -1.0268
328 | 5.7247 | -0.52992 | -0.30995 | -1.4946 | -0.21337 | -1.0106
329 | 5.7421 | -0.51504 | -0.3048 | -1.4697 | -0.21285 | -0.99382
330 | 5.7596 | -0.5 | -0.29947 | -1.444 | -0.21231 | -0.97644
331 | 5.777 | -0.48481 | -0.29395 | -1.4174 | -0.21172 | -0.95845
332 | 5.7945 | -0.46947 | -0.28824 | -1.3899 | -0.2111 | -0.93983
333 | 5.8119 | -0.45399 | -0.28233 | -1.3614 | -0.21043 | -0.92056
334 | 5.8294 | -0.43837 | -0.27621 | -1.3319 | -0.20971 | -0.9006
335 | 5.8469 | -0.42262 | -0.26988 | -1.3013 | -0.20894 | -0.87994
336 | 5.8643 | -0.40674 | -0.26331 | -1.2697 | -0.2081 | -0.85853
337 | 5.8818 | -0.39073 | -0.25651 | -1.2369 | -0.2072 | -0.83635
338 | 5.8992 | -0.37461 | -0.24946 | -1.2029 | -0.20623 | -0.81337
339 | 5.9167 | -0.35837 | -0.24215 | -1.1676 | -0.20517 | -0.78954
340 | 5.9341 | -0.34202 | -0.23458 | -1.1311 | -0.20401 | -0.76484
341 | 5.9516 | -0.32557 | -0.22672 | -1.0932 | -0.20274 | -0.73922
342 | 5.969 | -0.30902 | -0.21857 | -1.0539 | -0.20135 | -0.71264
343 | 5.9865 | -0.29237 | -0.21011 | -1.0131 | -0.19981 | -0.68506
344 | 6.0039 | -0.27564 | -0.20132 | -0.97076 | -0.19811 | -0.65642
345 | 6.0214 | -0.25882 | -0.1922 | -0.92677 | -0.19621 | -0.62667
346 | 6.0388 | -0.24192 | -0.18272 | -0.88107 | -0.19408 | -0.59577
347 | 6.0563 | -0.22495 | -0.17287 | -0.83357 | -0.19167 | -0.56366
348 | 6.0737 | -0.20791 | -0.16263 | -0.78418 | -0.18893 | -0.53026
349 | 6.0912 | -0.19081 | -0.15197 | -0.73281 | -0.1858 | -0.49552
350 | 6.1087 | -0.17365 | -0.14088 | -0.67934 | -0.18216 | -0.45936
351 | 6.1261 | -0.15643 | -0.12934 | -0.62366 | -0.1779 | -0.42171
352 | 6.1436 | -0.13917 | -0.11731 | -0.56565 | -0.17285 | -0.38249
353 | 6.161 | -0.12187 | -0.10477 | -0.50519 | -0.16675 | -0.34161
354 | 6.1785 | -0.10453 | -0.091693 | -0.44213 | -0.15925 | -0.29897
355 | 6.1959 | -0.087156 | -0.078046 | -0.37633 | -0.14982 | -0.25447
356 | 6.2134 | -0.069756 | -0.063797 | -0.30762 | -0.13758 | -0.20801
357 | 6.2308 | -0.052336 | -0.048908 | -0.23583 | -0.12109 | -0.15947
358 | 6.2483 | -0.034899 | -0.033341 | -0.16077 | -0.097677 | -0.10871
359 | 6.2657 | -0.017452 | -0.017054 | -0.082232 | -0.061811 | -0.055605
360 | 6.2832 | -2.4503e-16 | -2.4503e-16 | -1.1815e-15 | -1.1815e-15 | -7.9893e-16